## 2layer
音速[m/s]
lipid | 1480
water | 1500
平均化フィルタ：あり | 数値解 |  |  | 厳密解
音線刻み幅[mm] | 0.018 | 0.037 | 0.075
theta0[rad] | 0.7854 | 0.7854 | 0.7854 | 0.7854
theta1[rad] | 0.63282 | 0.73707 | 0.77142 | 0.77215
x1[m] | -0.0236 | -0.00292 | -0.02632
y1[m] | 0.002255 | -0.003527 | 0.02486
x2[m] | 36.65 | 45.38 | 48.58
y2[m] | -50 | -50 | -49.96
tan(theta1) | -1.3634 | -1.1017 | -1.0284
平均化フィルタ：なし | 数値解 |  |  | 厳密解
音線刻み幅[mm] | 0.018 | 0.037 | 0.075
theta0[rad] | 0.7854 | 0.7854 | 0.7854 | 0.7854
theta1[rad] | 0.63253 | 0.73691 | 0.77141 | 0.77215
x1[m] | -0.007209 | -0.001477 | -0.02596
y1[m] | -0.0074 | -0.002106 | 0.02523
x2[m] | 36.63 | 45.35 | 48.58
y2[m] | -49.99 | -49.98 | -49.96
tan(theta1) | -1.3643 | -1.102 | -1.0284
素子数 | 256
セル数 | 1024x1024
グリッドサイズ[mm] | 0.15
アレイ長[mm] | 100
計算領域[mm^2] | 150x150
平均化フィルタ | 3x3
(𝑥_1,𝑦_1 )
(𝑥_2,𝑦_2 )
∆𝑠=𝑑𝑥/4
∆𝑠=𝑑𝑥/2
∆𝑠=𝑑𝑥/8

## 2skewedlayers_45degree
音速[m/s]
| lipid | 1480
| water | 1500
|  | 数値解 | 厳密解
| 音線刻み幅[mm] | 0.018
| theta0[rad] | 0.7854 | 0.7854
| theta1[rad] | 0.63282 | 0.77215
| x1[m] | -0.0236
| y1[m] | 0.002255
| x2[m] | 36.65
| y2[m] | -50
| tan(theta1) | -1.3634
| 素子数 | 256
| セル数 | 1024x1024
| グリッドサイズ[mm] | 0.15
| アレイ長[mm] | 100
| 計算領域[mm^2] | 150x150
検討必要なし
入射方向とグリッド方向が変わらず一致しているので
𝜃_1
𝜃_0
(𝑥_1,𝑦_1 )
(𝑥_2,𝑦_2 )
∆𝑠=𝑑𝑥/2

## 2skewedlayers_22.5degree
音速[m/s]
lipid | 1480
water | 1500
平均化フィルタ：あり | 数値解 | 厳密解
音線刻み幅[mm] | 0.018
theta0[rad] | 0.7854 | 0.7854
theta1[rad] | 0.73607 | 0.77215
x1[m] | -0.2189
y1[m] | 0.1476
x2[m] | 17.7
y2[m] | -49.97
tan(theta1+pi/8) | -2.7969
平均化フィルタ：なし | 数値解 | 厳密解
音線刻み幅[mm] | 0.018
theta0[rad] | 0.7854 | 0.7854
theta1[rad] | 0.77889 | 0.77215
x1[m] | -0.1851
y1[m] | 0.07119
x2[m] | 20.17
y2[m] | -49.99
tan(theta1+pi/8) | -2.4594
素子数 | 256
セル数 | 1024x1024
グリッドサイズ[mm] | 0.15
アレイ長[mm] | 100
計算領域[mm^2] | 150x150
平均化フィルタ | 3x3
-1.2274
-0.3907
(𝑥_1,𝑦_1 )
(𝑥_2,𝑦_2 )
∆𝑠=𝑑𝑥/2